## Sheet1
深汕特别合作区总工会职工服务中心暖蜂驿站 （工会驿站）智能化升级改造工程类清单
序号 | 配置名称 | 一级配备 | 二级配备 | 技术参数 | 单位 | 数量 | 备注
1 | 监控设备 | 行为分析软件 | 人员行为分析功能 | 1. 设备支持管理员从平台实时调取分布在不同地点的监控设备画面 ; 2.监控视频设备支持国标 GB/T28181协议；视频压缩标准至少支持 H.264 ; 3.支持管理员同时管理和控制多个摄像头或视频源 ; 4.通过手机或 PC 系统后台进行统一管理，如远程调取监控视频、查看出入记录等信息，为了信息安全，不能跳转第三方应用 ; 5支持管理员通过平台调取、追溯历史监控视频。 | 套 | 1 | C类基础版
人员行为预警功能
云算力以及短信通知功能
|  | 行为分析设备 | 人员行为智能分析盒子 （高算力版本） | 1.分辨率 ≥ 1280*720（720P）； 2.具备红外夜视功能 ； 3.支持 DC12V 供电 ； 4.支持 SD 卡或云存储等基本存储选项 ； 5.支持实时语音对话 ； 6.支持 USB 或 HDMI 等基本连接方式，HDMI最高支持4K显示输出； 7.支持网络协议；IPv4/HTTP/NTP/DNS/ONVIF/RTSP/UPNP ； 8.支持≥100像素摄像机接入，支持≥4路同步监控； 9.硬盘容量：≥4TB。 | 套 | 1
2 | 智能门禁（门禁扫码开门功能） | 智能门禁软件 | 职工画像分类 | 1.支持小程序扫码开门，获取用户信息、职业信息，显示安全使用守则（需要倒计时），为保证产品可靠性，需提供应用使用截图； 2.支持开放时间设置，不在开放时间内无法打开门； 3.支持站点列表、地图切换展示，站点在地图标注，点击站点可以跳转地图导航； 4.支持黑/白名单，可设置在黑名单里的人员禁止开门，仅在白名单里的人开门； 5.支持平台统一操作，可对门禁进行远程常开、常关、开门操作； 6.支持两个门以上的关联，进入人数统一统计 ； 7.支持每个站点首页定制； 8.支持意见反馈提交。 | 套 | 1
小程序扫码开门
用户数据抓取
驿站定位
黑/白名单管理
|  | 智能门禁设备 | 智能远程控制器 | 1.产品重量：≤150g； 2.尺寸：长100mm（±2mm）x宽55mm（±2mm）x厚35mm（±2mm； 3. 支持实体复位键，恢复设备初始状态 ； 4.支持PoE供电。
3 | 系统管理功能 | 系统管理软件 | 层级管理功能 | 1.基于B/S结构，支持手机、平板、电脑设备操作，通过系统后台进行统一管理，如查看入门禁出入记录、监控视频回溯等； 2. 支持小程序管理端，可多个站点查看驿站运营情况以及行为分析情况、远程操作相关智能设备（可控制空调、灯、插座等）、实时查看监控画面、管理门禁； 3.对角色管理、角色权限、系统菜单管理、菜单模块功能、岗位管理的新增、修改、删除、查询等的权限精细控制。操作员、操作员权限、等进行集中的统一的管理 ； 4.开放多种数据接口以满足与其他系统集成。接口数据至少包括(不限于)：站点名称、服务时间、服务内容、实时监控画面、近7天服务人次、用户基本信息、职业占比、职业数量，可接入工e服务平台。 | 套 | 1
站点管理功能
系统监测功能
系统管理功能
预留平台接口
4 | 智能灯+智能空调 | 智能灯与智能空调控制相关软件 | 智能设备管理功能 | 1.支持烟感能力进行监测预警 ； 2.监测预警； 3.具有烟雾探测报警功能 ； 4.支持高温报警、差温报警； 5.支持多种远程实时提醒方式（短信、邮件； 6.支持平台远程开启/关闭，为了信息安全，不能跳转第三方应用，为保证产品可靠性，需提供应用使用截图； 7.支持定时控制开启/关闭； 8.可手机或 PC 控制设备； 9.支持智能化设备的场景联动； 10.支持手机 APP 或平台远程控制为了信息安全，不能跳转第三方应用； 11.支持手机 APP 或平台远程控制空调温度、风速、模式等，为了信息安全，不能跳转第三方应用。 | 套 | 1 | B类升级版
智能设备控制功能
智能设备定时功能
智能设备联动功能
|  | 智能灯与智能空调控制相关设备 | 空调智能控制器 | 1.连接方式：WIFI； 2.精度/范围：± (40ppm+5%) / 0 ppm-40,000ppm； 3.支持气体：PM10、PM2.5、甲醛TVOC、二氧化碳； 4. 精度/范围：5m； 5.传感器：雷达、光敏； 6.智能灯智能控制器：尺寸：长105mm（±2mm） X 宽56mm（±2mm） X 厚35mm（±2mm）支持最大功率：≥16A； 7.智能空调控制设备：尺寸：长66mm（±2mm） X 宽 66mm （±2mm）X 厚31mm（±2mm）连接方式WIFE。 | 套 | 2
|  |  | 5口86智能插座 |  | 个 | 3
|  |  | 智能灯控制器 |  | 个 | 2
|  |  | 人体存在感应器 |  | 个 | 3
|  |  | 感应器电源 |  | 个 | 2
|  |  | 智能烟雾感应器 |  | 个 | 1
|  |  | 智能温湿度感应器 |  | 个 | 1
|  |  | 智能气体感应器 |  | 个 | 1
5 | 设备使用频次自动统计分析系统 | 设备使用频次自动统计分析软件 | 时间查询统计次数 | 1.支持使用频次的统计分析功能，如按时间查询统计次数，统计使用高峰期等； 2.支持设备的用电量统计 ； 3.支持站点的智能设备开关、在线状态等基本实时数据； 4.支持站点的智能设备如空调的温度、风速、模式等高级实时数据 ； 5.支持单个站点或多个站点年度、季度、月度、日等的服务人次数据记录； 6.支持多种图表类型（如趋势图、漏斗图、占比图等）的可自主拖拽自由组合，可组合展示上万种数据类型和分析维度，为保证产品可靠性，需提供应用使用截图。 | 套 | 1
统计使用高峰期
使用频次的统计分析
|  | 设备使用频次自动统计分析设备 | 智慧屏（55寸） | 1.显示屏：≥55寸； 2.分辨率 ≥ 1920*1080（1080P）； 3.CPU：≥ 四核 ； 4.内存：≥ 2G； 5.存储：≥ 16G。 | 台 | 1
6 | 智能自助柜 | 自助柜管理软件 | 用户管理功能 | 1. 触摸显示屏：≥10寸多点触控操作； 2. 支持扫码开门借阅； 3. 支持小程序丰富的线上资源； 4 .支持RFID芯片及加工； 5. RFID芯片频率：13.56Mhz。 | 套 | 1 | A类旗舰版
订单管理功能
设备管理功能
系统管理功能
免密支付功能
用户小程序自助借阅功能
用户交互屏自助借阅功能
线上拓展资源功能
|  | 智能自助柜设备 | 智能自助书柜（10.1寸） |  | 套 | 1
|  | 图书及加工 | 正版优质图书 |  | 本 | 120
RFID芯片及加工
7 | VR实景展示 | VR全景查看软件 | VR系统 | 1.支持360°查看驿站； 2.支持全景画面操作，如上下左右拖动，放大缩小，静止5S后，自动旋转； 3.提供平台对接能力，适配移动端驿站线上展示。 | 套 | 1
8 | 安装施工服务 | 安装施工及材料 | 整个智能化建设工程的施工建设 | 1.支持强，弱电智能化改造； 2.智能化设备安装调试； 3.支持智能化改造网络工程； 4.支持技术人员驻场。 | 项 | 1